## Sheet1
| Inputs | [6 empty] | Outputs
P1*V1=P2*V2
[8 empty] | at | at | at
[8 empty] | 310000 | 310000 | 100000
[8 empty] | N/m^2 | N/m^2 | N/m^2
| P static | N/m^2
Patmos | Absolute | Delta P | Time | V1 | P1 | P2 | V2 | Q leak | Qleak | Qleak
N/m^2 | N/m^2 | N/m^2 | mins | m^3 |  |  |  | L/min | ml/min | ml/min
100000 | 310000 | 120 | 10 | 0.002 | 310000 | 309880 | 0.0020008 | 7.7449e-05 | 0.077449 | 0.24009
Dynamic press
Q=AU
reduction in Area to get pressure rise
Propane
Q | Diameter | Area | q | U |  | Velocity | Density | Pressure | mBar
l/min | mm | m^2 | m^3/S | m/s |  |  | kg/m^3 | N/m2
2 | 4 | 1.2566e-05 | 3.3333e-05 | 2.6526 |  | 7 | 2.012 | 49.294 | 0.49294
0.3048
voulme of pipe
Diameter | Length | Area | Volume
mm |  | m^2 | Litres
20 | 10 | 0.00031416 | 0.31416

## Calib gases
Carrier | Trace
l/min | l/min
50 | 0.05
|  |  | Fixing the Carrier Flowrate | [6 empty] | Fixing the Trace Flowrate
|  |  | Fixed | Carrier |  | Trace | Source |  |  |  | Carrier | Fixed | Trace
|  |  | Carrier | Range | Trace | Range |  |  |  | Carrier | Range | Trace | Range
|  | Desired ppm |  | % | l/min | % |  |  | Desired ppm |  | % | l/min | %
|  | 300 | 50 | 100% | 0.015 | 30% |  |  | 300 | 50 | 100% | 0.015 | 30%
|  | 600 | 25 | 50% | 0.015 | 30% |  |  | 600 | 25 | 50% | 0.015 | 30%
|  | 900 | 50 | 100% | 0.045 | 90% |  |  | 900 | 16.6667 | 33.33% | 0.015 | 30%
|  | 800 | 5 | 10% | 0.004 | 8% |  |  | 400 | 37.5 | 75% | 0.015 | 30%
|  | 1000 | 5 | 10% | 0.005 | 10% |  |  | 400 | 37.5 | 75% | 0.015 | 30%
|  | 10000 | 5 | 10% | 0.05 | 100% |  |  | 400 | 37.5 | 75% | 0.015 | 30%
|  | 20000 | 1.4 | 2.8% | 0.028 | 56% |  |  | 20000 | 1 | 2% | 0.02 | 40%
Use Carrier 2 50
Use Carrier 2 50
|  |  | source gas | Calib ppm | Q total | CO2 | Air | Trace
|  |  | 1000 | 0 | 50 | 0 | 50
|  |  | 1000 | 250 | 50 | 12.5 | 37.5
|  |  | 1000 | 500 | 50 | 25 | 25
|  |  | 1000 | 750 | 50 | 37.5 | 12.5