## Sheet1
| Inputs | [6 empty] | Outputs
P1*V1=P2*V2
[8 empty] | at | at | at
[8 empty] | 310000 | 310000 | 100000
[8 empty] | N/m^2 | N/m^2 | N/m^2
| P static | N/m^2
Patmos | Absolute | Delta P | Time | V1 | P1 | P2 | V2 | Q leak | Qleak | Qleak
N/m^2 | N/m^2 | N/m^2 | mins | m^3 |  |  |  | L/min | ml/min | ml/min
100000 | 310000 | 120 | 10 | 0.002 | 310000 | 309880 | 0.0020008 | 7.7449e-05 | 0.077449 | 0.24009